## Result
расчет нагрузки на точку опоры
| Ввод |  |  |  |  | код модели | модель крана | вес стандартного крюкоблока (kg)
код модели | 2 |  |  |  |  | 1 | SPT299 | 42
[6 empty] | 2 | SPT499 | 55
модель крана | SPT499 |  |  |  |  | 3 | SPT1009 | 90
секция стрелы | 1
рабочий радиус | 2.5 | m
вес груза | 5000 | kg
расстановка аутригеров | Max
(Max/Half/Min)
※вес крюкоблока включен в "вес груза"
угол поворота | АУТ1 | АУТ2 | АУТ3 | АУТ4
0° | 1610 | 4430 | 4430 | 1610 | 12080
5° | 1740 | 4555 | 4295 | 1490 | 12080
10° | 1880 | 4670 | 4150 | 1380 | 12080
15° | 2030 | 4775 | 3995 | 1285 | 12085
20° | 2185 | 4860 | 3835 | 1205 | 12085
25° | 2350 | 4935 | 3665 | 1135 | 12085
30° | 2515 | 4995 | 3495 | 1080 | 12085
35° | 2690 | 5035 | 3315 | 1040 | 12080
40° | 2865 | 5065 | 3135 | 1020 | 12085
45° | 3040 | 5075 | 2955 | 1010 | 12080
50° | 3220 | 5070 | 2775 | 1020 | 12085
55° | 3395 | 5050 | 2595 | 1040 | 12080
60° | 3570 | 5015 | 2420 | 1080 | 12085
65° | 3740 | 4965 | 2245 | 1135 | 12085
70° | 3900 | 4895 | 2080 | 1205 | 12080
75° | 4060 | 4815 | 1920 | 1285 | 12080
80° | 4210 | 4720 | 1770 | 1385 | 12085
85° | 4355 | 4610 | 1625 | 1490 | 12080
90° | 4485 | 4490 | 1495 | 1615 | 12085
95° | 4605 | 4360 | 1375 | 1745 | 12085
100° | 4715 | 4215 | 1265 | 1890 | 12085
105° | 4815 | 4065 | 1170 | 2040 | 12090
110° | 4895 | 3905 | 1085 | 2200 | 12085
115° | 4965 | 3735 | 1020 | 2365 | 12085
120° | 5020 | 3560 | 965 | 2535 | 12080
125° | 5060 | 3385 | 930 | 2710 | 12085
130° | 5085 | 3205 | 905 | 2890 | 12085
135° | 5095 | 3020 | 900 | 3065 | 12080
140° | 5090 | 2835 | 910 | 3245 | 12080
145° | 5070 | 2655 | 935 | 3425 | 12085
150° | 5035 | 2475 | 975 | 3600 | 12085
155° | 4985 | 2300 | 1035 | 3770 | 12090
160° | 4915 | 2130 | 1105 | 3935 | 12085
165° | 4835 | 1965 | 1190 | 4095 | 12085
170° | 4745 | 1810 | 1290 | 4245 | 12090
175° | 4635 | 1660 | 1400 | 4385 | 12080
180° | 4520 | 1525 | 1525 | 4520 | 12090
маскимальная точка нагрузки | 5095 | 5075 | 4430 | 4520
Note on C12: Input load including hook block weight
Note on C4: Select Model code from right box

## 条件 (hidden)
SPT499 |  | 反力计算条件
吊臂长度 |  | L | = | 4.46 |  | m
吊臂质量 |  | W(B) | = | 1290 |  | kgf
吊臂重心 |  | L(B) | = | 2.215 |  | m
臂头滑轮偏距 |  | g | = | 0.189 |  | m
回旋质量 |  | W(S) | = | 370 |  | kgf
回旋重心～回旋中心 |  | L(S) | = | 0.45 |  | m
车体质量 |  | W(L) | = | 4035 |  | kgf
车体重心～回旋中心 |  | D | = | 1.188 |  | m
OR2,3侧中心～回旋中心 |  | SA | = | 3.38 |  | m
OR1,4侧中心～OR2,3侧中心 |  | A | = | 5.88 |  | m
OR1中心～OR4中心 |  | Cf | = | 5.7 |  | m
OR2中心～OR3中心 |  | Cr | = | 5.95 |  | m
臂后交点～回旋中心 |  | R0 | = | 0.5 |  | m
动载荷系数 |  |  | = | 1.25
静载荷系数 |  |  | = | 1.1
臂长 | 4.46 | m |  | 节数 |  | 1 | 节 |  | 支腿展开 |  |  | Max
作业半径 | 2.5 | m, | 载荷 |  | 5000 |  | kgf | 吊重 |  | 5000 | kg |  | 吊钩质量 |  | 55 | kg
旋回角度 | OR1 |  |  |  | OR2 |  |  |  |  | OR3 |  |  |  | OR4
0° |  | 1609.0723 | kgf |  |  |  | 4427.9277 | kgf |  |  | 4427.9277 |  | kgf |  |  | 1609.0723 | kgf
5° |  | 1738.3693 | kgf |  |  |  | 4554.395 | kgf |  |  | 4293.1422 |  | kgf |  |  | 1488.0935 | kgf | 吊钩质量
10° |  | 1877.7447 | kgf |  |  |  | 4668.8374 | kgf |  |  | 4148.32 |  | kgf |  |  | 1379.0979 | kgf
15° |  | 2026.1379 | kgf |  |  |  | 4770.3838 | kgf |  |  | 3994.5634 |  | kgf |  |  | 1282.9149 | kgf
20° |  | 2182.4194 | kgf |  |  |  | 4858.2615 | kgf |  |  | 3833.0424 |  | kgf |  |  | 1200.2767 | kgf
25° |  | 2345.3998 | kgf |  |  |  | 4931.8016 | kgf |  |  | 3664.9864 |  | kgf |  |  | 1131.8122 | kgf
30° |  | 2513.8388 | kgf |  |  |  | 4990.4445 | kgf |  |  | 3491.6745 |  | kgf |  |  | 1078.0423 | kgf | SPT299 | 42
35° |  | 2686.4544 | kgf |  |  |  | 5033.7438 | kgf |  |  | 3314.4255 |  | kgf |  |  | 1039.3763 | kgf | SPT499 | 55
40° |  | 2861.933 | kgf |  |  |  | 5061.37 | kgf |  |  | 3134.5884 |  | kgf |  |  | 1016.1086 | kgf | SPT1009 | 100
45° |  | 3038.9389 | kgf |  |  |  | 5073.1129 | kgf |  |  | 2953.532 |  | kgf |  |  | 1008.4161 | kgf
50° |  | 3216.1252 | kgf |  |  |  | 5068.8831 | kgf |  |  | 2772.6342 |  | kgf |  |  | 1016.3574 | kgf
55° |  | 3392.1434 | kgf |  |  |  | 5048.7128 | kgf |  |  | 2593.2717 |  | kgf |  |  | 1039.8721 | kgf
60° |  | 3565.6537 | kgf |  |  |  | 5012.7555 | kgf |  |  | 2416.8096 |  | kgf |  |  | 1078.7812 | kgf
65° |  | 3735.3357 | kgf |  |  |  | 4961.2848 | kgf |  |  | 2244.5909 |  | kgf |  |  | 1132.7886 | kgf
70° |  | 3899.898 | kgf |  |  |  | 4894.6925 | kgf |  |  | 2077.9262 |  | kgf |  |  | 1201.4833 | kgf
75° |  | 4058.0883 | kgf |  |  |  | 4813.4853 | kgf |  |  | 1918.084 |  | kgf |  |  | 1284.3424 | kgf
80° |  | 4208.7024 | kgf |  |  |  | 4718.2814 | kgf |  |  | 1766.2807 |  | kgf |  |  | 1380.7354 | kgf
85° |  | 4350.5943 | kgf |  |  |  | 4609.8053 | kgf |  |  | 1623.6718 |  | kgf |  |  | 1489.9286 | kgf
90° |  | 4482.6841 | kgf |  |  |  | 4488.8824 | kgf |  |  | 1491.3424 |  | kgf |  |  | 1611.0911 | kgf
95° |  | 4603.9663 | kgf |  |  |  | 4356.4333 | kgf |  |  | 1370.2998 |  | kgf |  |  | 1743.3006 | kgf
100° |  | 4713.5181 | kgf |  |  |  | 4213.4658 | kgf |  |  | 1261.4651 |  | kgf |  |  | 1885.551 | kgf
105° |  | 4810.5056 | kgf |  |  |  | 4061.068 | kgf |  |  | 1165.6667 |  | kgf |  |  | 2036.7598 | kgf
110° |  | 4894.1907 | kgf |  |  |  | 3900.3998 | kgf |  |  | 1083.6335 |  | kgf |  |  | 2195.776 | kgf
115° |  | 4963.9366 | kgf |  |  |  | 3732.6839 | kgf |  |  | 1015.99 |  | kgf |  |  | 2361.3895 | kgf
120° |  | 5019.2123 | kgf |  |  |  | 3559.1968 | kgf |  |  | 963.251 |  | kgf |  |  | 2532.3399 | kgf
125° |  | 5059.5974 | kgf |  |  |  | 3381.2588 | kgf |  |  | 925.8177 |  | kgf |  |  | 2707.3261 | kgf
130° |  | 5084.7842 | kgf |  |  |  | 3200.2241 | kgf |  |  | 903.9752 |  | kgf |  |  | 2885.0164 | kgf
135° |  | 5094.5813 | kgf |  |  |  | 3017.4706 | kgf |  |  | 897.8897 |  | kgf |  |  | 3064.0585 | kgf
140° |  | 5088.914 | kgf |  |  |  | 2834.389 | kgf |  |  | 907.6074 |  | kgf |  |  | 3243.0896 | kgf
145° |  | 5067.8255 | kgf |  |  |  | 2652.3727 | kgf |  |  | 933.0544 |  | kgf |  |  | 3420.7474 | kgf
150° |  | 5031.4762 | kgf |  |  |  | 2472.807 | kgf |  |  | 974.037 |  | kgf |  |  | 3595.6797 | kgf
155° |  | 4980.1429 | kgf |  |  |  | 2297.0585 | kgf |  |  | 1030.2434 |  | kgf |  |  | 3766.5552 | kgf
160° |  | 4914.2161 | kgf |  |  |  | 2126.4648 | kgf |  |  | 1101.2457 |  | kgf |  |  | 3932.0734 | kgf
165° |  | 4834.1976 | kgf |  |  |  | 1962.3241 | kgf |  |  | 1186.5037 |  | kgf |  |  | 4090.9746 | kgf
170° |  | 4740.6964 | kgf |  |  |  | 1805.8857 | kgf |  |  | 1285.3683 |  | kgf |  |  | 4242.0495 | kgf
175° |  | 4634.4242 | kgf |  |  |  | 1658.3402 | kgf |  |  | 1397.0873 |  | kgf |  |  | 4384.1484 | kgf
180° |  | 4516.1896 | kgf |  |  |  | 1520.8104 | kgf |  |  | 1520.8104 |  | kgf |  |  | 4516.1896 | kgf
Maximum point loading |  | 5094.5813 |  |  |  | 5073.1129 |  |  |  |  | 4516.1896 |  |  |  |  | 4427.9277

## 参数 (hidden)
Data
| W(B) | g | W(S) | L(S) | R0 | W(L) | D
[9 empty] | Max | 2
[9 empty] | Half | 3
[9 empty] | Min | 4
SPT299 | 461 | 0.026 | 245 | 0.15 | 0.37 | 1702 | 0.822
SPT499 | 1290 | 0.189 | 370 | 0.45 | 0.5 | 4035 | 1.188
SPT1009 | 2872 | 0.262 | 1056 | 0.22 | 0.6 | 8072 | 1.49
SA
| Max | Half | Min
SPT299 | 2.805 |  | 2.205
SPT499 | 3.38 |  | 2.95
SPT1009 | 4.26 |  | 3.77
A
| Max | Half | Min
SPT299 | 4.735 |  | 3.295
SPT499 | 5.88 |  | 4.9
SPT1009 | 6.85 |  | 5.73
Cf |  |  |  |  | Cr
| Max | Half | Min |  |  | Max | Half | Min
SPT299 | 3.85 |  | 2.165 |  | SPT299 | 4.57 |  | 2.505
SPT499 | 5.7 |  | 4.4 |  | SPT499 | 5.95 |  | 4.48
SPT1009 | 7.1 |  | 5.39 |  | SPT1009 | 6.97 |  | 5.16
L
| 1 | 2 | 3 | 4 | 5
SPT299 | 2.82 | 4.44 | 6.02 | 7.6 | 9.18
SPT499 | 4.46 | 7.64 | 10.64 | 13.64 | 16.64
SPT1009 | 6 | 9.4 | 12.8 | 16.2 | 19.6
L(B)
| 1 | 2 | 3 | 4 | 5
SPT299 | 1.487 | 2.515 | 2.91 | 3.32 | 3.798
SPT499 | 2.215 | 3.975 | 4.675 | 5.275 | 6.054
SPT1009 | 2.4 | 5.26 | 6.65 | 7.45 | 7.85
Note on B3: ブーム重量
Note on C3: ﾌｰﾄﾋﾟﾝ～ﾎﾟｲﾝﾄﾋﾟﾝ鉛直距離
Note on D3: 上部旋回体重量 （ブーム以外）
Note on E3: 上部旋回体（ブーム以外）重心～旋回中心
Note on F3: ﾌｰﾄﾋﾟﾝ～旋回中心 水平距離
Note on G3: 下部重量
Note on H3: 下部重心～旋回中心
Note on A17: 反ﾎﾟｽﾄ側ｱｳﾄﾘｶﾞ中心～旋回中心
Note on A43: ﾎﾟｽﾄ側ｱｳﾄﾘｶﾞ左右中心間距離
Note on A56: ブーム長さ
Note on A30: 前後アウトリガ中心距離
Note on H8: 12.7.23 計算・設定
Note on H9: 12.07.23 計算・設定
Note on A69: ﾌﾞｰﾑ重心 （ﾌｰﾄﾋﾟﾝ基準）
Note on H10: 12.7.23 計算・設定
Note on H11: 12.7.23 計算・設定
Note on H12: 12.7.23 計算・設定
Note on H13: 12.7.23 計算・設定

## 公式 (hidden)
| Wｖ = W + WB + Ws = |  |  | 8039 |  |  | 第1 | [10 empty] | 第2 |  |  |  | 第3
[6 empty] | α | X1 | Y1 | Yv | OR1 | OR2 | OR3 | OR4 | α | X0 | Y0 | α | OR1 | OR2 | OR3 | α | OR1 | OR2 | OR4
| β = tan-1(g/L) = |  |  | 2.4266 |  | 0 | 1409.4277 | 0 | 0 | 1609.0723 | 4427.9277 | 4427.9277 | 1609.0723 | 0 | 1.5672 | 0 | 0 | 3218.1446 | 2751.2473 | 6104.6081 | 0 | -3013.0628 | 8855.8554 | 6231.2074
| L' = （√L2+g2) = |  |  | 4.464 |  | 5 | 1403.8965 | 127.8822 | 1.3721 | 1738.3693 | 4554.395 | 4293.1422 | 1488.0935 | 5 | 1.5726 | 0.12339 | 5 | 3229.207 | 2990.3436 | 5854.4494 | 5 | -2740.3845 | 8844.793 | 5969.5916
| θ' = cos-1((R+R0)/L') = |  |  | 47.7751 |  | 10 | 1387.3449 | 254.7911 | 2.7338 | 1877.7447 | 4668.8374 | 4148.32 | 1379.0979 | 10 | 1.5887 | 0.24584 | 10 | 3262.3102 | 3205.0305 | 5606.6593 | 10 | -2447.1714 | 8811.6898 | 5709.4816
| θ = θ' + β = |  |  | 50.2016 |  | 15 | 1359.8989 | 379.7609 | 4.0747 | 2026.1379 | 4770.3838 | 3994.5634 | 1282.9149 | 15 | 1.6155 | 0.36642 | 15 | 3317.2022 | 3393.674 | 5363.1238 | 15 | -2135.655 | 8756.7978 | 5452.8572
[6 empty] | 20 | 1321.7674 | 501.8404 | 5.3846 | 2182.4194 | 4858.2615 | 3833.0424 | 1200.2767 | 20 | 1.6526 | 0.48422 | 20 | 3393.4652 | 3554.8386 | 5125.6962 | 20 | -1808.206 | 8680.5348 | 5201.6712
f= | W･R + WB{LBcosθ-R0} + Ws･Ls |  |  |  |  | 25 | 1273.2406 | 620.1007 | 6.6534 | 2345.3998 | 4931.8016 | 3664.9864 | 1131.8122 | 25 | 1.6999 | 0.59832 | 25 | 3490.5188 | 3687.2977 | 4896.1835 | 25 | -1467.3166 | 8583.4812 | 4957.8354
|  | Wv |  |  |  | 30 | 1214.6878 | 733.6416 | 7.8717 | 2513.8388 | 4990.4445 | 3491.6745 | 1078.0423 | 30 | 1.7569 | 0.70788 | 30 | 3607.6244 | 3790.0431 | 4676.3325 | 30 | -1115.5812 | 8466.3756 | 4723.2056
= | 2.1264 |  |  |  |  | 35 | 1146.5546 | 841.5991 | 9.03 | 2686.4544 | 5033.7438 | 3314.4255 | 1039.3763 | 35 | 1.8233 | 0.81204 | 35 | 3743.8908 | 3862.2929 | 4467.8163 | 35 | -755.6766 | 8330.1092 | 4499.5674
[6 empty] | 40 | 1069.3596 | 943.1515 | 10.1197 | 2861.933 | 5061.37 | 3134.5884 | 1016.1086 | 40 | 1.8985 | 0.91003 | 40 | 3898.2808 | 3903.4973 | 4272.2219 | 40 | -390.342 | 8175.7192 | 4288.6228
[6 empty] | 45 | 983.6902 | 1037.5259 | 11.1323 | 3038.9389 | 5073.1129 | 2953.532 | 1008.4161 | 45 | 1.9819 | 1.0011 | 45 | 4069.6195 | 3913.3426 | 4091.0379 | 45 | -22.3577 | 8004.3805 | 4091.9773
第1 | OR1,OR2,OR3,OR4＞０ |  |  |  |  | 50 | 890.1985 | 1124.0042 | 12.0601 | 3216.1252 | 5068.8831 | 2772.6342 | 1016.3574 | 50 | 2.073 | 1.0845 | 50 | 4256.6029 | 3891.754 | 3925.6431 | 50 | 345.4756 | 7817.3971 | 3911.1274
| W1= | Wv + WL | = | 3018.5 |  | 55 | 789.596 | 1201.9281 | 12.8962 | 3392.1434 | 5048.7128 | 2593.2717 | 1039.8721 | 55 | 2.1709 | 1.1597 | 55 | 4457.8079 | 3838.8956 | 3777.2965 | 55 | 710.3584 | 7616.1921 | 3747.4495
|  | 4 |  |  |  | 60 | 682.6484 | 1270.7046 | 13.6342 | 3565.6537 | 5012.7555 | 2416.8096 | 1078.7812 | 60 | 2.2751 | 1.2261 | 60 | 4671.7032 | 3755.1699 | 3647.1268 | 60 | 1069.514 | 7402.2968 | 3602.1893
| X1 = | WL(D-SA+A/2) |  | + | WV(f・COSα-SA+A/2) | 65 | 570.1695 | 1329.8102 | 14.2684 | 3735.3357 | 4961.2848 | 2244.5909 | 1132.7886 | 65 | 2.3847 | 1.2831 | 65 | 4896.661 | 3641.214 | 3536.1249 | 65 | 1420.2087 | 7177.339 | 3476.4523
|  | 2A |  |  | 2A | 70 | 453.0154 | 1378.7952 | 14.7939 | 3899.898 | 4894.6925 | 2077.9262 | 1201.4833 | 70 | 2.4988 | 1.3304 | 70 | 5130.9692 | 3497.8952 | 3445.1356 | 70 | 1759.7737 | 6943.0308 | 3371.1955
| Y1 = | Wv･f･sinα |  |  |  | 75 | 332.0777 | 1417.2868 | 15.2069 | 4058.0883 | 4813.4853 | 1918.084 | 1284.3424 | 75 | 2.6166 | 1.3675 | 75 | 5372.8446 | 3326.3043 | 3374.8512 | 75 | 2085.6247 | 6701.1554 | 3287.2199
|  | Cr+Cf |  |  |  | 80 | 208.2769 | 1444.9919 | 15.5042 | 4208.7024 | 4718.2814 | 1766.2807 | 1380.7354 | 80 | 2.7371 | 1.3942 | 80 | 5620.4463 | 3127.747 | 3325.8067 | 80 | 2395.2817 | 6453.5537 | 3225.1646
| YV = | Y1(Cr-Cf) |  |  |  | 85 | 82.555 | 1461.6998 | 15.6835 | 4350.5943 | 4609.8053 | 1623.6718 | 1489.9286 | 85 | 2.8596 | 1.4104 | 85 | 5871.8899 | 2903.7347 | 3298.3754 | 85 | 2686.388 | 6202.1101 | 3185.5019
|  | 2(Cr+Cf) |  |  |  | 90 | -44.131 | 1467.2833 | 15.7434 | 4482.6841 | 4488.8824 | 1491.3424 | 1611.0911 | 90 | 2.983 | 1.4158 | 90 | 6125.2619 | 2655.9721 | 3292.766 | 90 | 2956.7282 | 5948.7381 | 3168.5337
[6 empty] | 95 | -170.8169 | 1461.6998 | 15.6835 | 4603.9663 | 4356.4333 | 1370.2998 | 1743.3006 | 95 | 3.1064 | 1.4104 | 95 | 6378.6339 | 2386.3449 | 3309.0213 | 95 | 3204.2447 | 5695.3661 | 3174.3891
| OR1 = W1 - X1 + Y1 - YV |  |  |  |  | 100 | -296.5388 | 1444.9919 | 15.5042 | 4713.5181 | 4213.4658 | 1261.4651 | 1885.551 | 100 | 3.2288 | 1.3942 | 100 | 6630.0775 | 2096.905 | 3347.0174 | 100 | 3427.054 | 5443.9225 | 3203.0236
| OR2 = W1 + X1 + Y1 + YV |  |  |  |  | 105 | -420.3396 | 1417.2868 | 15.2069 | 4810.5056 | 4061.068 | 1165.6667 | 2036.7598 | 105 | 3.3494 | 1.3675 | 105 | 6877.6792 | 1789.8554 | 3406.4653 | 105 | 3623.4601 | 5196.3208 | 3254.2191
| OR3 = W1 + X1 - Y1 + YV |  |  |  |  | 110 | -541.2773 | 1378.7952 | 14.7939 | 4894.1907 | 3900.3998 | 1083.6335 | 2195.776 | 110 | 3.4672 | 1.3304 | 110 | 7119.5546 | 1467.5329 | 3486.9126 | 110 | 3791.9684 | 4954.4454 | 3327.5862
| OR4 = W1 - X1 - Y1 - YV |  |  |  |  | 115 | -658.4314 | 1329.8102 | 14.2684 | 4963.9366 | 3732.6839 | 1015.99 | 2361.3895 | 115 | 3.5813 | 1.2831 | 115 | 7353.8628 | 1132.3904 | 3587.7468 | 115 | 3931.2965 | 4720.1372 | 3422.5663
[6 empty] | 120 | -770.9103 | 1270.7046 | 13.6342 | 5019.2123 | 3559.1968 | 963.251 | 2532.3399 | 120 | 3.6909 | 1.2261 | 120 | 7578.8206 | 786.9787 | 3708.2007 | 120 | 4040.3839 | 4495.1794 | 3538.4367
| OR3 or OR4＞０ |  |  |  |  | 125 | -877.858 | 1201.9281 | 12.8962 | 5059.5974 | 3381.2588 | 925.8177 | 2707.3261 | 125 | 3.795 | 1.1597 | 125 | 7792.7159 | 433.9266 | 3847.3575 | 125 | 4118.4004 | 4281.2841 | 3674.3155
| X0 = | SA - Wv･f･cosα - WL･D |  |  |  | 130 | -978.4605 | 1124.0042 | 12.0601 | 5084.7842 | 3200.2241 | 903.9752 | 2885.0164 | 130 | 3.893 | 1.0845 | 130 | 7993.9209 | 75.9209 | 4004.1582 | 130 | 4164.7523 | 4080.0791 | 3829.1686
|  | Wv + WL Wv + WL |  |  |  | 135 | -1071.9521 | 1037.5259 | 11.1323 | 5094.5813 | 3017.4706 | 897.8897 | 3064.0585 | 135 | 3.9841 | 1.0011 | 135 | 8180.9043 | -284.3137 | 4177.4094 | 135 | 4179.0868 | 3893.0957 | 4001.8175
| Y0 = | Wv･f･sinα |  |  |  | 140 | -1157.6215 | 943.1515 | 10.1197 | 5088.914 | 2834.389 | 907.6074 | 3243.0896 | 140 | 4.0675 | 0.91003 | 140 | 8352.243 | -644.0355 | 4365.7925 | 140 | 4161.2948 | 3721.757 | 4190.9482
|  | Wv + WL |  |  |  | 145 | -1234.8165 | 841.5991 | 9.03 | 5067.8255 | 2652.3727 | 933.0544 | 3420.7474 | 145 | 4.1427 | 0.81204 | 145 | 8506.633 | -1000.5069 | 4567.8739 | 145 | 4111.5117 | 3567.367 | 4395.1213
[6 empty] | 150 | -1302.9497 | 733.6416 | 7.8717 | 5031.4762 | 2472.807 | 974.037 | 3595.6797 | 150 | 4.2091 | 0.70788 | 150 | 8642.8994 | -1351.0149 | 4782.1155 | 150 | 4030.1164 | 3431.1006 | 4612.7829
第2 | OR4 < 0 |  |  |  |  | 155 | -1361.5025 | 620.1007 | 6.6534 | 4980.1429 | 2297.0585 | 1030.2434 | 3766.5552 | 155 | 4.2661 | 0.59832 | 155 | 8760.005 | -1692.892 | 5006.887 | 155 | 3917.7284 | 3313.995 | 4842.2765
| OR1 = | X0 (Wv + WL) |  |  |  | 160 | -1410.0293 | 501.8404 | 5.3846 | 4914.2161 | 2126.4648 | 1101.2457 | 3932.0734 | 160 | 4.3134 | 0.48422 | 160 | 8857.0586 | -2023.5361 | 5240.4775 | 160 | 3775.2031 | 3216.9414 | 5081.8556
|  | A |  |  |  | 165 | -1448.1608 | 379.7609 | 4.0747 | 4834.1976 | 1962.3241 | 1186.5037 | 4090.9746 | 165 | 4.3505 | 0.36642 | 165 | 8933.3216 | -2340.4311 | 5481.1095 | 165 | 3603.625 | 3140.6784 | 5329.6966
| OR2 = | Wv + WL - P2 - P4 |  |  |  | 170 | -1475.6068 | 254.7911 | 2.7338 | 4740.6964 | 1805.8857 | 1285.3683 | 4242.0495 | 170 | 4.3772 | 0.24584 | 170 | 8988.2136 | -2641.165 | 5726.9514 | 170 | 3404.3 | 3085.7864 | 5583.9136
| OR3 = | (C-Y0)(Wv + WL) |  |  |  | 175 | -1492.1584 | 127.8822 | 1.3721 | 4634.4242 | 1658.3402 | 1397.0873 | 4384.1484 | 175 | 4.3934 | 0.12339 | 175 | 9021.3168 | -2923.4491 | 5976.1323 | 175 | 3178.7452 | 3052.6832 | 5842.5716
|  | Cr+Cf |  |  |  | 180 | -1497.6896 | 1.7976e-13 | 1.9288e-15 | 4516.1896 | 1520.8104 | 1520.8104 | 4516.1896 | 180 | 4.3987 | 1.7345e-16 | 180 | 9032.3792 | -3185.1351 | 6226.7559 | 180 | 2928.677 | 3041.6208 | 6103.7022
| OR4 = | 0
第3 | OR3 < 0
| OR1 = | Wv + WL - P1 - P3
| OR2 = | (A - X0)(Wv + WL)
A
| OR3 = | 0
| OR4 = | (C-Y0)(Wv + WL)
Cr+Cf